## Folha1
Is ± 0.01 / A | 0.06 | 0.12 | 0.18 | 0.24 | 0.3 | 0.36 | 0.42 | 0.48 | 0.54 | 0.6 |  | Tabela 1 (Bobine 1) |  |  | Tabela 2 (Bobine 2) |  |  | Tabela 3 (B1 + B2)
[12 empty] | x ± (0.05) | VH ± (0.1) | B | x ± (0.05) | VH ± (0.1) | B | x ± (0.05) | VH ± (0.1) | B | B(T1)+ B(T2) | % relativo
[12 empty] | 0.01 | 2.1 | 0.052395 | 1 | 7.7 | 0.19212 | 1 | 9.8 | 0.24451 | 0.24451 | 0%
(VH) ± 0.01 / mV | 0.0115 | 0.022 | 0.0319 | 0.0425 | 0.0533 | 0.0641 | 0.0736 | 0.0845 | 0.0951 | 0.1059 |  | 0.02 | 2.5 | 0.062375 | 2 | 9.8 | 0.24451 | 2 | 11.8 | 0.29441 | 0.30689 | 4.237%
[12 empty] | 0.03 | 3.1 | 0.077345 | 3 | 12.1 | 0.30189 | 3 | 14.7 | 0.36677 | 0.37924 | 3.401% | R | 2L | I | N
[12 empty] | 0.04 | 3.7 | 0.092315 | 4 | 14.2 | 0.35429 | 4 | 17.3 | 0.43163 | 0.44661 | 3.468% | 6.5 | 2.5 | 0.5
[12 empty] | 0.05 | 4.6 | 0.11477 | 5 | 16 | 0.3992 | 5 | 20.1 | 0.5015 | 0.51397 | 2.488%
[12 empty] | 0.06 | 5.7 | 0.14222 | 6 | 17.2 | 0.42914 | 6 | 22.6 | 0.56387 | 0.57135 | 1.327%
[12 empty] | 0.07 | 7.3 | 0.18213 | 7 | 17.4 | 0.43413 | 7 | 24.2 | 0.60379 | 0.61626 | 2.066%
[12 empty] | 0.08 | 9.1 | 0.22704 | 8 | 16.6 | 0.41417 | 8 | 25.1 | 0.62625 | 0.64122 | 2.39%
[12 empty] | 0.09 | 11.1 | 0.27694 | 9 | 14.6 | 0.36427 | 9 | 25.4 | 0.63373 | 0.64121 | 1.181%
[12 empty] | 0.1 | 13.4 | 0.33433 | 10 | 12.4 | 0.30938 | 10 | 25.5 | 0.63623 | 0.64371 | 1.176%
[12 empty] | 0.11 | 15.7 | 0.39171 | 11 | 10.4 | 0.25948 | 11 | 25.4 | 0.63373 | 0.65119 | 2.756%
[12 empty] | 0.12 | 17.1 | 0.42665 | 12 | 8.4 | 0.20958 | 12 | 24.8 | 0.61876 | 0.63623 | 2.823%
[12 empty] | 0.13 | 17.7 | 0.44161 | 13 | 6.5 | 0.16218 | 13 | 24 | 0.5988 | 0.60379 | 0.8333%
[12 empty] | 0.14 | 17.1 | 0.42665 | 14 | 5.2 | 0.12974 | 14 | 22 | 0.5489 | 0.55639 | 1.364%
[12 empty] | 0.15 | 15.7 | 0.39171 | 15 | 4.2 | 0.10479 | 15 | 19.6 | 0.48902 | 0.4965 | 1.531%
[12 empty] | 0.16 | 13.6 | 0.33932 | 16 | 3.4 | 0.08483 | 16 | 16.9 | 0.42165 | 0.42415 | 0.5917%
[12 empty] | 0.17 | 11.3 | 0.28193 | 17 | 2.7 | 0.067365 | 17 | 13.8 | 0.34431 | 0.3493 | 1.449%
[12 empty] | 0.18 | 9.2 | 0.22954 | 18 | 2.1 | 0.052395 | 18 | 11.2 | 0.27944 | 0.28193 | 0.8929%
[11 empty] | 3467 |  |  |  |  | x\
Cc
0.02495