## Folha1
Parte A - Determinação da Velocidade Inicial
Distância L ± ΔLm |  |  |  |  | Tempo T ± ΔTm |  |  |  |  | Velocidade
l | ΔLi | Média L | δL | ΔLm | t | Δti | T | δT | ΔTm | v | Δv | Precisão
mm | mm | mm | mm | mm | s | s | s | s | s | m/s | m/s | %
100 | 1 | 100 | 0 | 1 | 0.0439 | 0.0001 | 0.04454 | 0.00064 | 0.00114 | 2.2452 | 0.079917 | 96.44%
100 | 1 | 100 | δL: 0; Tempo T ± ΔTm t: 0.0434; Tempo T ± ΔTm Δti: 0.0001; Tempo T ± ΔTm T: 0.04454; Tempo T ± ΔTm δT: 0.00114
100 | 1 | 100 | δL: 0; Tempo T ± ΔTm t: 0.0438; Tempo T ± ΔTm Δti: 0.0001; Tempo T ± ΔTm T: 0.04454; Tempo T ± ΔTm δT: 0.00074
100 | 1 | 100 | δL: 0; Tempo T ± ΔTm t: 0.0442; Tempo T ± ΔTm Δti: 0.0001; Tempo T ± ΔTm T: 0.04454; Tempo T ± ΔTm δT: 0.00034
100 | 1 | 100 | δL: 0; Tempo T ± ΔTm t: 0.0474; Tempo T ± ΔTm Δti: 0.0001; Tempo T ± ΔTm T: 0.04454; Tempo T ± ΔTm δT: 0.00286
Parte B - Dependência do Alcance com o Ângulo de Disparo
Ângulo | Alcance x ± Δxm |  | Tempo T ± ΔTm Δti: Altura; Tempo T ± ΔTm δT: Ângulo; Tempo T ± ΔTm ΔTm: Velocidade
(°) | x | Δxi | Média x | δx | Δxm | yi | ymáx | ângulo max (°) | v0 - m/s
30 | 758 | 1 | 759.3333 | 1.3333 | 1.3333 | 261 | 271.5075 | 0.013979 | 2.9288
| 758 | 1 | 759.3333 | 1.3333 | 1.3333 | 261 | 271.5075 | 0.013979 | 2.9288
| 762 | 1 | 759.3333 | -2.6667 | 1 | 261 | 271.563 | 0.013979 | 2.9365
34 | 765 | 1 | 760 | -5 | 1 | 262.5 | 274.8891 | 0.013939 | 2.8435
| 760 | 1 | 760 | 0 | 1 | 262.6 | 274.9082 | 0.013937 | 2.8342
| 755 | 1 | 760 | 5 | 5 | 262.7 | 274.9272 | 0.013934 | 2.8249
38 | 762 | 1 | 760 | -2 | 1 | 263.5 | 277.7941 | 0.013913 | 2.7742
| 761 | 1 | 760 | -1 | 1 | 263.6 | 277.8753 | 0.01391 | 2.7724
| 757 | 1 | 760 | 3 | 3 | 263.7 | 277.9003 | 0.013907 | 2.7651
40 | 745 | 1 | 748.6667 | 3.6667 | 3.6667 | 268.4 | 283.4094 | 0.013785 | 2.7228
| 748 | 1 | 748.6667 | 0.66667 | 1 | 268.5 | 283.5698 | 0.013783 | 2.7283
| 753 | 1 | 748.6667 | -4.3333 | 1 | 268.6 | 283.7705 | 0.01378 | 2.7374
43 | 733 | 1 | 744.1667 | 11.1667 | 11.1667 | 265 | 281.4116 | 0.013873 | 2.6835
| 749 | 1 | 744.1667 | -4.8333 | 1 | 266 | 282.7699 | 0.013847 | 2.7126
| 750.5 | 1 | 744.1667 | -6.3333 | 1 | 267 | 283.8035 | 0.013821 | 2.7153
Parte C - O Pêndulo Balístico
Ângulo α ± Δαm |  |  | Tempo T ± ΔTm t: Altura h ± Δhm; Velocidade v: Massas | Comprimento | Velocidade
α | Δαi | Média α | δα | Δαm | h | Δhi | H | δH | ΔHm | Pêndulo | Bola | Pêndulo | v | Δv | Precisão
(°) | (°) | (°) | (°) | (°) | mm | mm | mm | mm | mm | g | g | mm | m/s | m/s | %
16 | 1 | 16.3 | 0.3 | 1 | 593.1708 | 1 | 511.7124 | -81.4584 | 1 | 237.1 | 63 | 303
17 | 1 | 16.3 | -0.7 | 1 | 386.3745 | 1 | 511.7124 | 125.3379 | 125.3379 | 237.1 | 63 | 303
17 | 1 | 16.3 | -0.7 | 1 | 386.3745 | 1 | 511.7124 | 125.3379 | 386.3745 | 237.1 | 63 | 303
15.5 | 1 | 16.3 | 0.8 | 1 | 599.4714 | 1 | 511.7124 | -87.759 | 1 | 237.1 | 63 | 303
16 | 1 | 16.3 | 0.3 | 1 | 593.1708 | 1 | 511.7124 | -81.4584 | 1 | 237.1 | 63 | 303