## Folha1
Parte A - Determinação da Velocidade Inicial
Distância L ± ΔLm |  |  |  |  | Tempo T ± ΔTm |  |  |  |  | Velocidade
l | ΔLi | Média L | δL | ΔLm | t | Δti | T | δT | ΔTm | v | Δv | Precisão
mm | mm | mm | mm | mm | s | s | s | s | s | m/s | m/s | %
100 | 1 | 100 | 0 | 1 | 0.0439 | 0.0001 | 0.04454 | 0.00064 | 0.00114 | 2.2452 | 0.079917 | 96.44%
100 | 1 | 100 | δL: 0; Tempo T ± ΔTm t: 0.0434; Tempo T ± ΔTm δT: 0.00114
100 | 1 | 100 | δL: 0; Tempo T ± ΔTm t: 0.0438; Tempo T ± ΔTm δT: 0.00074
100 | 1 | 100 | δL: 0; Tempo T ± ΔTm t: 0.0442; Tempo T ± ΔTm δT: 0.00034
100 | 1 | 100 | δL: 0; Tempo T ± ΔTm t: 0.0474; Tempo T ± ΔTm δT: 0.00286
Parte B - Dependência do Alcance com o Ângulo de Disparo
Ângulo | Alcance x ± Δxm |  | Tempo T ± ΔTm Δti: Altura; Tempo T ± ΔTm δT: Ângulo alcance máximo; Velocidade v: Precisão |  | 30 | 759
(°) | x | Δxi | Média x | δx | Δxm | yi | Y | (°) | Real | % |  |  | 34 | 760
30 | 758 | 1 | 759.3333 | 1.3333 | 1.3333 | 261 | 263.925 | 35.0887 | 33.2684 | 5.472% | 94.53% |  | 38 | 760
| 758 | 1 | ΔLm: -758; Tempo T ± ΔTm t: 1; Tempo T ± ΔTm Δti: 261 |  | 40 | 749
| 762 | 1 | ΔLm: -762; Tempo T ± ΔTm t: 1; Tempo T ± ΔTm Δti: 261 |  | 43 | 744
34 | 765 | 1 | δL: 760; ΔLm: -5; Tempo T ± ΔTm t: 1; Tempo T ± ΔTm Δti: 262.5
| 760 | 1 | ΔLm: -760; Tempo T ± ΔTm t: 1; Tempo T ± ΔTm Δti: 262.6
| 755 | 1 | ΔLm: -755; Tempo T ± ΔTm t: 1; Tempo T ± ΔTm Δti: 262.7
38 | 762 | 1 | δL: 760; ΔLm: -2; Tempo T ± ΔTm t: 1; Tempo T ± ΔTm Δti: 263.5
| 761 | 1 | ΔLm: -761; Tempo T ± ΔTm t: 1; Tempo T ± ΔTm Δti: 263.6
| 757 | 1 | ΔLm: -757; Tempo T ± ΔTm t: 1; Tempo T ± ΔTm Δti: 263.7
40 | 745 | 1 | δL: 748.6667; ΔLm: 3.6667; Tempo T ± ΔTm t: 3.6667; Tempo T ± ΔTm Δti: 268.4
| 748 | 1 | ΔLm: -748; Tempo T ± ΔTm t: 1; Tempo T ± ΔTm Δti: 268.5
| 753 | 1 | ΔLm: -753; Tempo T ± ΔTm t: 1; Tempo T ± ΔTm Δti: 268.6
43 | 733 | 1 | δL: 744.1667; ΔLm: 11.1667; Tempo T ± ΔTm t: 11.1667; Tempo T ± ΔTm Δti: 265
| 749 | 1 | ΔLm: -749; Tempo T ± ΔTm t: 1; Tempo T ± ΔTm Δti: 266
| 750.5 | 1 | ΔLm: -750.5; Tempo T ± ΔTm t: 1; Tempo T ± ΔTm Δti: 267
Parte C - O Pêndulo Balístico
Ângulo α ± Δαm |  |  | Tempo T ± ΔTm t: Altura h ± Δhm; Tempo T ± ΔTm T: Massas; Tempo T ± ΔTm ΔTm: Comprimento; Velocidade v: Velocidade
α | Δαi | Média α | δα | Δαm | h | Δhi | Pêndulo | Bola | Pêndulo | v | Δv | Precisão
(°) | (°) | (°) | (°) | (°) | mm | mm | g | g | mm | m/s | m/s | %
16 | 1 | 16.3 | 0.3 | 1 | 11.3349 | 0.045093 | 237.1 | 63 | 282 | 2.2452 | 0.14668 | 93.47%
17 | 1 | 16.3 | δL: -0.7; ΔLm: 1
17 | 1 | 16.3 | δL: -0.7; ΔLm: 1
15.5 | 1 | 16.3 | δL: 0.8; ΔLm: 1
16 | 1 | 16.3 | δL: 0.3; ΔLm: 1